## Table 1
Książka przedmiarów
1. ROBOTY ROZBIÓRKOWE - BUDYNEK Kod CPV:
1 | KNR 4-04I 0504-06-050 Rozebranie posadzek z wykładzin z tworzyw sztucznych w rulonie krotność= 1,00 |  | 161,20 m2
| 1 | 161.2 | 161.2
2 | KNR 00-45 0101-02-050 Rozebranie pokrycia dachowego z płyt azbestowo-cementowych mocowanych do łat lub płatwi drewnianych. Płyty faliste nie nadające się do użytku krotność= 1,00 |  | 180,00 m2
| 1 | 180 | 180
3 | KNR 4-01 0535-02-050 Rozebranie pokryć dachowych z blachy nie nadającej się do użytku, dach nad wejsciem, dach istniejącego budynku krotność= 1,00 |  | 140,5758 m2
| 1 | 19.5 | 19.5
| 2 | 11,19*10,82 | 121.0758
4 | KNR 4-01 0430-04-050 Rozebranie konstrukcji więźb dachowych. Rozbiórka ołacenia dachu, odstęp łat do 24 cm krotność= 1,00 |  | 300,9676 m2
| 1 | 180 | 180
| 2 | 11,18*10,82 | 120.9676
5 | KNR 4-01 0430-06-050 Rozebranie konstrukcji więźb dachowych prostych krotność= 1,00 |  | 199,50 m2
| 1 | 180,0+19,5 | 199.5
6 | KNR 4-01I 0354-07-020 Wykucie z muru ościeżnic stalowych lub krat okiennych o powierzchni do 2 m2, kraty krotność= 1,00 |  | 16,00 szt
| 1 | 16 | 16
7 | KNR 4-01 0354-04-020 Wykucie z muru ościeżnic drewnianych o powierzchni do 2 m2 krotność= 1,00 |  | 23,00 szt
| 1 | 23 | 23
8 | KNR 4-01 0354-05-050 Wykucie z muru ościeżnic drewnianych o powierzchni ponad 2 m2 krotność= 1,00 |  | 3,36 m2
| 1 | 1,6*2,10 | 3.36
9 | KNR 4-01 0428-01-050 Rozebranie podłóg ślepych, strop krotność= 1,00 |  | 161,20 m2
| 1 | 161.2 | 161.2
10 | KNR 4-01I 0429-03-050 Rozebranie elementów stropów drewnianych: ślepych pułapów krotność= 1,00 |  | 137,40 m2
| 1 | 161.2 | 161.2
| 2 | -(17,0*10,0*0,14) | -23.8
11 | KNR 4-01I 0429-05-050 Rozebranie elementów stropów drewnianych: podsufitek z desek nieotynkowanych krotność= 1,00 |  | 161,20 m2
| 1 | 161.2 | 161.2
12 | KNR 4-01I 0429-07-040 Rozebranie elementów stropów drewnianych: belek stropowych o przekroju do 300 cm2 krotność= 1,00 |  | 170,00 m
| 1 | 17,0*10,0 | 170
13 | KNR 4-01I 0427-02-050 Rozebranie zewnętrzne ścian z bali, ściany tarasu krotność= 1,00 |  | 18,00 m2
| 1 | 12,0*1,5 | 18
14 | KNR 4-01I 0427-02-050 Rozebranie zewnętrzne ścian z bali, ściany budynku krotność= 1,00 |  | 303,40 m2
| 1 | 52,0*4,45 | 231.4
| 2 | 1,8*10,0*2,0*2,0 | 72
15 | KNR 4-01I 0427-05-050 Rozebranie ścianek działowych z łat i rygli krotność= 1,00 |  | 81,00 m2
| 1 | 10,0*3,0 | 30
| 2 | 17,0*3,0 | 51
16 | KNR 4-04I 0504-01-050 Rozebranie posadzek jednolitych cementowych lastrykowych krotność= 1,00 |  | 161,20 m2
| 1 | 161.2 | 161.2
17 | KNR 4-01 0212-01-060 Rozbiórka elementów konstrukcji betonowych niezbrojonych o grubości do 15 cm, podłoga na gruncie krotność= 1,00 |  | 24,18 m3
| 1 | 161,20*0,15 | 24.18
18 | KNR 4-01I 0428-04-040 Rozebranie legarów podłogowych - analogia, taras drewniany krotność= 1,00 |  | 56,00 m
| 1 | 8,0*5,0+4,0*4,0 | 56
19 | KNR 4-01I 0428-01-050 Rozebranie podłóg drewnianych ślepych krotność= 1,00 |  | 18,33 m2
| 1 | 18.33 | 18.33

## Table 2
20 | KNR 4-01 0212-03-060 Rozbiórka elementów konstrukcji betonowych zbrojonych, rozebranie fundamentów krotność= 1,00 |  | 23,70 m3
| 1 | 0,6*0,3*52,0 | 9.36
| 2 | 0,6*0,3*(10,0+17,0) | 4.86
| 3 | 0,24*0,5*52,0 | 6.24
| 4 | 0,24*0,5*(10,0+17,0) | 3.24
21 | KNR 4-04 1103-04-060 Wywiezienie gruzu z terenu rozbiórki przy mechanicznym załadowaniu i wyładowaniu. Transport samochodem samowyładowczym na odległość 1 km, gruz krotność= 1,00 |  | 69,925 m3
| 1 | 161,20*0,05*1,25 | 10.075
| 2 | 24,18*1,25 | 30.225
| 3 | 23,70*1,25 | 29.625
22 | KNR 4-04 1103-04-060 Wywiezienie gruzu z terenu rozbiórki przy mechanicznym załadowaniu i wyładowaniu. Transport samochodem samowyładowczym na odległość 1 km, wykładziny, okna krotność= 1,00 |  | 6,5593 m3
| 1 | 161,0*0,005*1,25 | 1.0063
| 2 | 2,0*23,0*0,09*1,25+3,36*0,09*1,25 | 5.553
23 | KNR 4-04 1103-05-060 Wywiezienie gruzu z terenu rozbiórki przy mechanicznym załadunku i wyładunku.Nakłady uzupełniające na każdy dalszy rozpoczęty km odl.transportu ponad 1 km, dodatek 20 km, wykładziny okna krotność= 1,00 |  | 6,5593 m3
| 1 | 1.0063 | 1.0063
| 2 | 5.553 | 5.553
24 | KNR 4-04 1103-04-060 Wywiezienie gruzu z terenu rozbiórki przy mechanicznym załadowaniu i wyładowaniu. Transport samochodem samowyładowczym na odległość 1 km, drewno krotność= 1,00 |  | 131,352 m3
| 1 | 199,5*0,16 | 31.92
| 2 | 161,20*0,16 | 25.792
| 3 | 18,0*0,18 | 3.24
| 4 | 303,40*0,20 | 60.68
| 5 | 81,0*0,12 | 9.72
25 | KNR 4-04 1103-04-060 Wywiezienie gruzu z terenu rozbiórki przy mechanicznym załadowaniu i wyładowaniu. Transport samochodem samowyładowczym na odległość 1 km, płyty azbestowe krotność= 1,00 |  | 1,80 m3
| 1 | 180,0*0,01 | 1.8
26 | KNR 4-04 1103-05-060 Wywiezienie gruzu z terenu rozbiórki przy mechanicznym załadunku i wyładunku.Nakłady uzupełniające na każdy dalszy rozpoczęty km odl.transportu ponad 1 km, dodatek 20 km, płyty azbestowe krotność= 1,00 |  | 1,80 m3
| 1 | 1.8 | 1.8
27 | KNR 4-04 1103-04-060 Wywiezienie gruzu z terenu rozbiórki przy mechanicznym załadowaniu i wyładowaniu. Transport samochodem samowyładowczym na odległość 1 km, blachodachówka krotność= 1,00 |  | 4,7201 m3
| 1 | 125,87*0,03*1,25 | 4.7201
2. ROBOTY ROZBIÓRKOWE - TEREN PRZYLEGŁY Kod CPV:
28 | KNR 4-01 0212-03-060 Rozbiórka elementów konstrukcji betonowych zbrojonych, schody, bydynek istniejacy, budynek drewniany krotność= 1,00 |  | 5,3226 m3
| 1 | (3,07*2,4+2,4*1,54)*0,18 | 1.9915
| 2 | (3,8*1,8+3,8*3,07)*0,18 | 3.3311
29 | KNR 2-31 0811-01-050 Rozebranie nawierzchni z płyt drogowych betonowych z wypełnieniem spoin piaskiem. Grubość płyt 12 cm - analogia, rozbiórka nawierzchni (trylinka) krotność= 1,00 |  | 591,00 m2
| 1 | 591 | 591
30 | KNR 2-31 0802-07-050 Mechaniczne rozebranie podbudowy z kruszywa kamiennego o grubości 15 cm krotność= 1,00 |  | 591,00 m2
| 1 | 591 | 591
31 | KNR 2-31 0802-08-050 Mechaniczne rozebranie podbudowy z kruszywa kamiennego. Dodatek za każdy dalszy 1 cm, dodatkowe 10 cm krotność= 1,00 |  | 591,00 m2
| 1 | 591 | 591
32 | KNR 2-31 0812-03-060 Rozebranie ław z betonu pod krawężniki, utwardzenie z trylinki krotność= 1,00 |  | 11,76 m3
| 1 | 147,0*0,08 | 11.76
33 | KNR 2-31 0811-01-050 Rozebranie nawierzchni z płyt drogowych betonowych z wypełnieniem spoin piaskiem. Grubość płyt 12 cm - rozbiórka nawierzchni (płyty betonowe) krotność= 1,00 |  | 145,70 m2
| 1 | 145.7 | 145.7
34 | KNR 2-31 0812-03-060 Rozebranie ław z betonu pod krawężniki, (płyty betonowe) krotność= 1,00 |  | 11,76 m3
| 1 | 147,0*0,08 | 11.76
35 | KNR 2-31 0802-07-050 Mechaniczne rozebranie podbudowy z kruszywa kamiennego o grubości 15 cm krotność= 1,00 |  | 145,70 m2
| 1 | 145.7 | 145.7
36 | KNR 2-31 0802-08-050 Mechaniczne rozebranie podbudowy z kruszywa kamiennego. Dodatek za każdy dalszy 1 cm, dodatkowe 10 cm krotność= 1,00 |  | 145,70 m2
| 1 | 145.7 | 145.7
37 | KNR 2-25 0307-04-050 Rozebranie ogrodzenia z siatki na słupkach prefabrykowanych osadzonych w gruncie, wys. 1,8m krotność= 1,00 |  | 239,40 m2
| 1 | 133,0*1,8 | 239.4
38 | KNNR 6 0808-040-040 Rozebranie ogrodzeń z siatki,w ramach z kątowników, wys 1,2 m krotność= 1,00 |  | 401,00 m
| 1 | 401 | 401
39 | KNNR 5 0719-090-050 Rozebranie ręczne płyt chodnikowych betonowych o wymiarach 50x50x7 cm na podsypce cementowo-piaskowej krotność= 1,00 |  | 876,00 m2
| 1 | 876 | 876
40 | KNR 2-31 0812-03-060 Rozebranie ław z betonu pod krawężniki, (chodniki) krotność= 1,00 |  | 39,105 m3
| 1 | 711,0*0,055 | 39.105
41 | KNNR 6 0801-020-050 Mechaniczne rozebranie podbudowy z kruszywa o grubości 15 cm krotność= 1,00 |  | 876,00 m2
| 1 | 876 | 876
42 | KNNR 1 0213-010-060 Wykopy wykonywane spycharkami 55 kW. Grunt kategorii I-III wymiana piasku na boiskach do siatkówki plażowej krotność= 1,00 |  | 75,00 m3
| 1 | 75 | 75
43 | KNNR 1 0303-010-060 Wykopy z transportem urobku taczkami. Ospojenie gruntu i przewóz na odległość do 10 m. Grunt kategorii I-II, Wymiana piasku na boiskach do siatkówki plażowej krotność= 1,00 |  | 2,00 m3
| 1 | 2 | 2
44 | KNNR 1 0202-050-060 Roboty ziemne wykonywane koparkami podsiębiernymi o poj.łyżki 0,40 m3 z transportem urobku samochodami samowyładowczymido 5 t na odl.do 1 km.Grunt kat.I-II, Wymiana piasku na boiskach do siatkówki plażowej krotność= 1,00 |  | 96,25 m3
| 1 | 77,0*1,25 | 96.25
45 | KNNR 1 0101-010-020 Mechaniczne ścinanie drzew i karczowanie pni. Średnice drzew 10-15 cm krotność= 1,00 |  | 8,00 szt
| 1 | 6,0+1,0+1,0 | 8
46 | KNR 4-04 1103-04-060 Wywiezienie gruzu z terenu rozbiórki przy mechanicznym załadowaniu i wyładowaniu. Transport samochodem samowyładowczym na odległość 1 km, gruz krotność= 1,00 |  | 696,5079 m3
| 1 | 5,3226*1,25 | 6.6533
| 2 | 591,0*0,12*1,33 | 94.3236
| 3 | 591,0*0,25*1,25 | 184.6875
| 4 | 11,76*1,25 | 14.7
| 5 | 147,0*0,15*0,3*1,33 | 8.798
| 6 | 145,7*0,12*1,25 | 21.855
| 7 | 147,0*0,12*0,25*1,25 | 5.5125
| 8 | 145,0*0,25*1,25 | 45.3125
| 9 | 2,6*0,12*0,12*55,0 | 2.0592
| 10 | 0,25*0,25*0,4*202,0 | 5.05
| 11 | 876,0*0,07*1,25 | 76.65
| 12 | 39,105*1,25 | 48.8813
| 13 | 876,0*0,15*1,25 | 164.25
| 14 | 711,0*0,08*0,25*1,25 | 17.775
3. ROBOTY ZIEMNE Kod CPV:
47 | KNKRB 01 0115-01-050 Usunięcie warstwy ziemi urodzajnej (humusu) za pomocą spycharek. Grubość warstwy do 15 cm krotność= 1,00 |  | 508,00 m2
| 1 | 508 | 508
48 | KNKRB 01 0208-02-060 Wykopy jamiste wykonywane na odkład koparkami podsiębiernymi lub chwytakowymi o pojemności łyżki 0,15 m3,głębokość wykopu do 3,00 m.Kat.gruntu III krotność= 1,00 |  | 229,703 m3
| 1 | 46,12*0,75*0,88+46,12*0,8*0,8/2,0*2,0 | 59.956
| 2 | 34,11*0,5*0,4 | 6.822
| 3 | 8,0*1,2*1,0+8,0*1,0*1,0/2,0*2,0 | 17.6
| 4 | (4,2+4,15)*1,0*1,0+8,35*1,0*1,0/2,0 | 12.525
| 5 | 15,10*2,0*1,0+15,10*1,0*1,0/2,0*2,0 | 45.3
| 6 | (17,3*2,0+9,15)+43,75*1,0*1,0/2,0*2,0 | 87.5
49 | KNNR 1 0608-020-060 Podsypka filtracyjna w gotowym wykopie. Wykonanie podsypki z gotowego kruszywa - ze żwirku filtracyjnego - analogia, zasypanie i zagęszczenie fundamentu krotność= 1,00 |  | 30,4171 m3
| 1 | 0,47*10,45 | 4.9115
| 2 | (0,4+0,47)*16,78 | 14.5986
| 3 | (0,4+0,25)*16,78 | 10.907
50 | KNR 2-01W 0501-03-060 Ręczne zasypywanie i mechaniczne zagęszczanie wykopów ze skarpami z przerzutem ziemi na odległość do 3 m.Grunty kategorii I-III krotność= 1,00 |  | 208,1905 m3
| 1 | 44,77*1,65 | 73.8705
| 2 | 67,16*2,0 | 134.32
51 | KNKRB 01 0213-0701-060 Zasypanie wykopów fundamentowych podłużnych,punktowych,rowów,wykopów obiektowych spych.55 kW,zagęszczanie ubijakami mech.grub.warstwy 25 cm.Kat.gruntu III-IV, brakujące 45,78 m3 z uzupełniono z koryta utwardzeń krotność= 1,00 |  | 153,9942 m3
| 1 | 229.703 | 229.703
| 2 | - (30,4171+010,26+7,17+3,7064+56,306*0,24+59,12 13*0,18) | -75.7088
4. FUNDAMENTY Kod CPV:
52 | KNR 2-02 1101-01-060 Podkłady betonowe na podłożu gruntowym,z betonu zwykłego z kruszywa naturalnego (z zastosowaniem pompy do betonu). krotność= 1,00 |  | 5,598 m3
| 1 | 16,80*2,0*0,8*0,1 | 2.688
| 2 | 15,10*1,0*0,1 | 1.51
| 3 | (4,2+4,15)*0,8*0,1 | 0.668
| 4 | 9,15*0,8*0,1 | 0.732
53 | KNKRB 02 0201-04-060 Ławy żelbetowe o szerokości do 0,6 m krotność= 1,00 |  | 10,26 m3
| 1 | 16,80*2,0*0,6*0,4 | 8.064
| 2 | 9,15*0,6*0,4 | 2.196
54 | KNKRB 02 0201-05-060 Ławy żelbetowe o szerokości do 0,8 m krotność= 1,00 |  | 7,17 m3
| 1 | 15,10*0,8*0,4 | 4.832
| 2 | (4,2+4,15)*0,7*0,4 | 2.338
55 | KNR 2-02 0240-02-060 Ściany oporowe żelbetowe o wysokości do 4,5 m i przekroju prostokątnym,średniej grubości do 25 cm (z zastosowaniem pompy do betonu). krotność= 1,00 |  | 5,7251 m3
| 1 | (5,66+1,61)*3,15*0,25 | 5.7251
56 | KNR 2-02 0239-04-060 Ściany oporowe żelbetowe o wysokości do 3 m i przekroju prostokątnym,grubość do 25 cm (z zastosowaniem pompy do betonu). krotność= 1,00 |  | 37,2157 m3
| 1 | 34,11*1,66*0,25 | 14.1557
| 2 | 46,12*2,0*0,25 | 23.06
57 | KNKRB 02 0202-05-060 Stopy żelbetowe o objętości do 1,5 m3 krotność= 1,00 |  | 3,7064 m3
| 1 | 1,2*1,2*0,4*3,0+0,4*0,4*1,66*3,0 | 2.5248
| 2 | 1,5*1,5*0,4+0,4*0,4*1,76 | 1.1816
58 | KNNR 2 0301-030-060 Fundamenty z bloczków betonowych, ściany fundamentowe krotność= 1,00 |  | 21,5792 m3
| 1 | 15,79*0,69*0,24 | 2.6148
| 2 | 16,78*1,65*0,24 | 6.6449
| 3 | 16,78*2,12*0,24 | 8.5377
| 4 | 9,55*1,65*0,24 | 3.7818
59 | KNNR 2 0104-040-034 Zbrojenie konstrukcji monolitycznych metodą tradycyjną prętami stalowymi okrągłymi, żebrowanymi o średnicy do 14 mm krotność= 1,00 |  | 3,612 t
| 1 | 478,0/1000 | 0.478
| 2 | 2985,0/1000 | 2.985
| 3 | 149,0/1000 | 0.149
5. FUNDAMENTY - IZOLACJE Kod CPV:

## Table 3
60 | KNR 2-02W 0604-0201-050 Izolacja przeciwwilgociowa ław fundamentowych betonowych dwiema warstwami papy asfaltowej na tekturze na lepiku na gorąco,emulsją asfaltową izolacyjną krotność= 1,00 |  | 43,575 m2
| 1 | 16,80*2,0*0,6 | 20.16
| 2 | 9,15*0,6 | 5.49
| 3 | 15,10*0,8 | 12.08
| 4 | (4,2+4,15)*0,7 | 5.845
61 | KNR 2-02 0603-07-050 Izolacje przeciwwilgociowe powłokowe,pionowe,z lepiku asfaltowego na zimno.Pierwsza warstwa. krotność= 1,00 |  | 118,7068 m2
| 1 | 9,56*0,94*2,0 | 17.9728
| 2 | 15,62*0,7*2,0 | 21.868
| 3 | 16,78*0,94+16,78*(2,11-0,94)/2,0 | 25.5895
| 4 | 16,78*0,94+16,78*(1,65-0,94)/2,0 | 21.7301
| 5 | 16,78*0,94*2,0 | 31.5464
62 | KNR 2-02 0603-08-050 Izolacje przeciwwilgociowe powłokowe,pionowe,z lepiku asfaltowe na zimno.Każda następna warstwa. krotność= 1,00 |  | 118,7068 m2
| 1 | 118.7068 | 118.7068
63 | KNNR Wacetob 3 0207-040-050 Izolacja pionowa ścian fundamentowych płytami ze sztywnej pianki polistyrenowej na zaprawę, gr 18 cm krotność= 1,00 |  | 56,306 m2
| 1 | 9,56*0,94 | 8.9864
| 2 | 16,78*0,94+16,78*(2,11-0,94)/2,0 | 25.5895
| 3 | 16,78*0,94+16,78*(1,65-0,94)/2,0 | 21.7301
64 | KNNR Wacetob 3 0207-010-050 Izolacja pionowa ścian fundamentowych z folii kubełkowych bez gruntowania powierzchni krotność= 1,00 |  | 56,306 m2
| 1 | 56.306 | 56.306
6. ŚCIANY Kod CPV:
65 | KNR K-02 010306-050 Ściany na zaprawie z bloczków SILKA M18 w budynkach wielokondygnacyjnych, ściany zewnętrzne krotność= 1,00 |  | 14,41 m2
| 1 | (2,73+3,77)*0,76*2,0 | 9.88
| 2 | 4.53 | 4.53
66 | KNR K-02 010309-050 Ściany na zaprawie z bloczków SILKA M24 w budynkach wielokondygnacyjnych, ściany zewnętrzne krotność= 1,00 |  | 104,87 m2
| 1 | (16,02*2,0+9,56)*(2,73+3,77)+7,43 | 277.83
| 2 | -(0,24*6,74*8,0) | -12.9408
| 3 | -(0,5*6,74*2,0) | -6.74
| 4 | -(2,0*0,5*4,0) | -4
| 5 | -(1,3*0,5*2,0) | -1.3
| 6 | -(1,5*0,5) | -0.75
| 7 | -(2,0*2,4*4,0) | -19.2
| 8 | -(1,5*2,4) | -3.6
| 9 | -(0,6*2,4) | -1.44
| 10 | -(6,84*2,0*2,0) | -27.36
| 11 | -(2,5*2,2) | -5.5
| 12 | -(0,98*2,04) | -1.9992
| 13 | -(1,1*2,5) | -2.75
| 14 | -85.38 | -85.38
67 | KNR K-02 010306-050 Ściany na zaprawie z bloczków SILKA M18 w budynkach wielokondygnacyjnych, ściany wewnętrzne krotność= 1,00 |  | 33,84 m2
| 1 | (1,94+10,06)*2,82 | 33.84
68 | KNR K-02 010503-050 Ścianki działowe z bloczków SILKA M8 o wysokości powyżej 4,5m na zaprawie tradycyjnej, ściany wewnętrzne, parter krotność= 1,00 |  | 118,8304 m2
| 1 | (9,64+2,2*2,0+2,0*4,0+9,56*3,0)*2,82 | 143.0304
| 2 | -(0,9*2,0*9,0) | -16.2
| 3 | -(0,8*2,0*5,0) | -8
69 | KNR K-02 010503-050 Ścianki działowe z bloczków SILKA M8 o wysokości powyżej 4,5m na zaprawie tradycyjnej, ściany wewnętrzne, 1 piętro krotność= 1,00 |  | 72,3392 m2
| 1 | 3,94*3,58+2,20*4,17+27,63*2,0 | 78.5392
| 2 | -(0,9*2,0*1,0) | -1.8
| 3 | -(1,1*2,0*2,0) | -4.4
70 | KNR 2-02 0211-01-060 Słupy żelbetowe w ścianach murowanych dwustronnie deskowane,w ścianach o grubości do 0,3 m. krotność= 1,00 |  | 4,7234 m3
| 1 | 0,24*0,24*6,74*8,0 | 3.1058
| 2 | 0,5*0,24*6,74*2,0 | 1.6176
71 | KNR 00-20 0269-0101-060 Słupy żelbetowe o wysokości do 4 m w deskowaniu PERI "TRIO". Słupy o stosunku deskowanego obwodu do przekroju do 6. Wariant wykonania II krotność= 1,00 |  | 0,6209 m3
| 1 | 0,24*0,24*6,74 | 0.3882
| 2 | 0,24*0,24*4,04 | 0.2327
72 | KNR 2-02 0209-01-060 Słupy żelbetowe okrągłe i owalne (pod stropy monolityczne).Słupy o wysokości do 4 m i obwodzie do 1,0 m (z zastosowaniem pompy do betonu). krotność= 1,00 |  | 0,154 m3
| 1 | 0,05*3,08 | 0.154
73 | KNNR 2 0306-060-040 Ściany i ścianki z bloczków YTONG. Ułożenie nadproży prefabrykowanych krotność= 1,00 |  | 33,20 m
| 1 | 2,4*4,0+1,7*2,0+1,9+2,4*4,0+1,9+1,0+2,9+1,4+1,5 | 33.2
74 | KNR 00-20 0271-0201-060 Belki, podciągi i wieńce w deskowaniu PERI. Stosunek długości deskowanego obwodu do przekroju Belki do 10. Wariant wykonania II, nadproże krotność= 1,00 |  | 1,2163 m3
| 1 | 0,24*0,35*7,24*2,0 | 1.2163
75 | KNR 00-20 0271-0501-060 Belki, podciągi i wieńce w deskowaniu PERI. Stosunek długości deskowanego obwodu do przekroju Belki do 16. Wariant wykonania II, wieniec krotność= 1,00 |  | 1,5005 m3
| 1 | 0,24*0,24*26,05 | 1.5005
76 | KNNR 2 0104-040-034 Zbrojenie konstrukcji monolitycznych metodą tradycyjną prętami stalowymi okrągłymi, żebrowanymi o średnicy do 14 mm krotność= 1,00 |  | 1,0697 t
| 1 | 257,42*2,0/1000 | 0.5148
| 2 | 509,88/1000 | 0.5099
| 3 | 45,0/1000 | 0.045
7. STROP Kod CPV:
77 | KNR 00-20 0268-0301-050 Stropy w deskowaniu PERI "MULITIFLEX". Płyta stropowa o grubości 10 cm i powierzchni między belkami lub ścianami ponad 10 m2. Wariant wykonania II krotność= 1,00 |  | 198,34 m2
| 1 | 160.82 | 160.82
| 2 | -(5,54*1,5) | -8.31
| 3 | 45.83 | 45.83
78 | KNR 00-20 0268-0401-050 Stropy w deskowaniu PERI "MULITIFLEX". Płyta stropowa - Dodatek za każdy następny 1 cm grubości. Wariant wykonania II, dodatek 8 cm krotność= 1,00 |  | 198,34 m2
| 1 | 152.51 | 152.51
| 2 | 45.83 | 45.83
79 | KNNR 2 0104-040-034 Zbrojenie konstrukcji monolitycznych metodą tradycyjną prętami stalowymi okrągłymi, żebrowanymi o średnicy do 14 mm krotność= 1,00 |  | 5,05 t
| 1 | 3665,0/1000 | 3.665
| 2 | 1385,0/1000 | 1.385
8. SCHODY Kod CPV:
80 | KNR 2-01W 0306-01-060 Ręczne wykopy wąskoprzestrzenne lub jamiste ze skarpami o szerokości dna do 1,5 m,głębokości do 1,5 m w gruntach kategorii I-II,ze złożeniem urobku na odkład, wykop pod fundament krotność= 1,00 |  | 0,2243 m3
| 1 | 0,23*1,5*0,65 | 0.2243
81 | KNKRB 02 0201-04-060 Ławy żelbetowe o szerokości do 0,6 m krotność= 1,00 |  | 0,4002 m3
| 1 | 1,5*0,23*1,16 | 0.4002

## Table 4
82 | KNR 00-20 0268-0301-050 Stropy w deskowaniu PERI "MULITIFLEX". Płyta stropowa o grubości 10 cm i powierzchni między belkami lub ścianami ponad 10 m2. Wariant wykonania II, spocznik krotność= 1,00 |  | 2,25 m2
| 1 | 1,5*1,5 | 2.25
83 | KNR 00-20 0268-0401-050 Stropy w deskowaniu PERI "MULITIFLEX". Płyta stropowa - Dodatek za każdy następny 1 cm grubości. Wariant wykonania II, dodatek 8 cm, spocznik krotność= 1,00 |  | 2,25 m2
| 1 | 2.25 | 2.25
84 | KNKRB 02 0209-05-050 Schody żelbetowe zabiegowe na płycie lub belkach policzkowych z płytek grubości 8 cm, gr 15 cm krotność= 1,00 |  | 9,39 m2
| 1 | 2,08*2,0*1,5 | 6.24
| 2 | 2,52*1,25 | 3.15
85 | KNKRB 02 0209-06-050 Schody żelbetowe - za każdy 1 cm różnicy grubości płyty, dodatek 7 cm krotność= 1,00 |  | 9,39 m2
| 1 | 9.39 | 9.39
86 | KNNR 2 0104-040-034 Zbrojenie konstrukcji monolitycznych metodą tradycyjną prętami stalowymi okrągłymi, żebrowanymi o średnicy do 14 mm krotność= 1,00 |  | 0,4875 t
| 1 | 487,50/1000 | 0.4875
87 | KNNR 2 1301-010-040 Balustrady schodowe z prętów stalowych osadzone i zabetonowane w trzecim stopniu, jednopłaszczyznowe krotność= 1,00 |  | 6,88 m
| 1 | 6.88 | 6.88
9. ZADASZENIE NAD TARASEM Kod CPV:
88 | KNNR 7 0208-070-034 Konstrukcje stalowe różne w halach i budynkach.Wykonanie na budowie i montaż konstrukcji stalowych spawanych o masie elementu 200 kg, konstrukcja zadaszenia krotność= 1,00 |  | 3,4443 t
| 1 | (18,56+28,27+3,06)*60,2/1000 | 3.0034
| 2 | (8,82+2,38+2,49+2,6+2,71+2,82+2,93+3,15+3,26+ 3,37+3,49+3,93+4,05+4,15+4,28)*8,1/1000 | 0.4409
89 | KNR 23-01 0108-02-034 Konstrukcje ze stali profilowej.Słupy,belki podsuwnicowe i stropowe,podciągi o masie elementu do 0,6 t krotność= 1,00 |  | 0,5835 t
| 1 | 5,21*56,0*2,0/1000 | 0.5835
90 | KNR 2-02W 0608-03-050 Izolacje cieplne i przeciwdźwiękowe poziome na wierzchu konstrukcji.Jedna warstwa izolacji z płyt styropianowych na sucho - analogia, styropian ekstrudowany krotność= 1,00 |  | 87,1728 m2
1. 83,33+0,13*29,56 87,1728
91 | KNR 00-21 4007-0301-050 Ślepa podłoga z płyt wiórowych płasko prasowanych,zwykłych o grubości 22 mm - płyta OSB krotność= 1,00 |  | 87,1728 m2
| 1 | 87.1728 | 87.1728
92 | KNR 2-02W 0608-03-050 Izolacje cieplne i przeciwdźwiękowe poziome na wierzchu konstrukcji.Jedna warstwa izolacji z płyt styropianowych na sucho - analogia, styropian ekstrudowany od spodu konstrukcji krotność= 1,00 |  | 84,09 m2
| 1 | 83,33+0,76*1 | 84.09
93 | KNR 2-02W 0608-05-050 Izolacje cieplne i przeciwdźwiękowe poziome od spodu konstrukcji.Izolacja z płyt styropianowych na lepiku i roztworze asfaltowym do gruntowania, - analogia, styropian ekstrudowany od spodu konstrukcji krotność= 1,00 |  | 90,0956 m2
| 1 | 67,63+0,76*29,56 | 90.0956
94 | KNR 2-22 0602-06-050 Podsufitki drewniane z płyt gipsowych tynkowych - analogia, płyta OSB 3 gr.1,2 cm krotność= 1,00 |  | 90,0956 m2
| 1 | 90.0956 | 90.0956
95 | KNR 2-02U 2030-01-050 Jednowarstwowe sufity podwieszone na ruszcie metalowym (Orgbud W-wa) - analogia, płyta włókno-cementowa na podkonstrukcji systemowej krotność= 1,00 |  | 106,3868 m2
| 1 | 83,33+0,78*29,56 | 106.3868
96 | SEK 2-03 0205-02-050 Wykonanie hydroizolacji z samoprzylepnej membrany bitumicznej, membrana dachowa krotność= 1,00 |  | 93,78 m2
| 1 | 93.78 | 93.78
97 | KNR 2-02U 0541-02-050 Obróbki blacharskie z blachy powlekanej o szerokości w rozwinięciu ponad 25 cm (Orgbud W- wa), krotność= 1,00 |  | 24,2392 m2
| 1 | 29,56*0,82 | 24.2392
10. TARAS Kod CPV:
98 | KNR 23-01 0108-01-034 Konstrukcje ze stali profilowej.Słupy,belki podsuwnicowe i stropowe,podciągi o masie elementu do 0,2 t, słupy krotność= 1,00 |  | 0,3683 t
| 1 | 2,06*29,8*6,0/1000 | 0.3683
99 | KNNR 6 0503-010-050 Chodniki z płyt betonowych o wymiarach 35x35x5 cm,układane na podsypce piaskowej spoiny wypełniane piaskiem - analogia, płyty tarasowe na podkładkach dystansowych krotność= 1,00 |  | 45,82 m2
| 1 | 45.82 | 45.82

## Table 5
100 | SEK 2-03 0204-02-050 Izolacja międzywarstwowa z samoprzylepnej membrany bitumicznej - krotność= 1,00 |  | pierwsza warstwa | 45,82 m2
| 1 | 45.82 |  | 45.82
101 | SEK 2-03 0204-03-050 Izolacja międzywarstwowa z samoprzylepnej membrany bitumicznej # druga warstwa krotność= 1,00 |  |  | 45,82 m2
| 1 | 45.82 |  | 45.82
102 | KNKRB 02 1101-04-060 Podkłady na stropie z betonu zwykłego z kruszywa naturalnego krotność= 1,00 |  |  | 2,291 m3
| 1 | 45,82*0,05 |  | 2.291
103 | KNR 2-02W 0608-03-050 Izolacje cieplne i przeciwdźwiękowe poziome na wierzchu konstrukcji.Jedna warstwa izolacji z płyt styropianowych na sucho, styropian, gr 8 cm, krotność= 1,00 |  |  | 45,82 m2
| 1 | 45.82 |  | 45.82
104 | SEK 2-03 0104-03-050 Warstwa spadkowa z betonu lub zaprawy cementowej o średniej grub. 5 cm krotność= 1,00 |  |  | 45,82 m2
| 1 | 45.82 |  | 45.82
105 | KNR 2-02W 0608-05-050 Izolacje cieplne i przeciwdźwiękowe poziome od spodu konstrukcji.Izolacja z płyt styropianowych na lepiku i roztworze asfaltowym do gruntowania, - analogia, styropian od spodu konstrukcji krotność= 1,00 |  |  | 45,82 m2
| 1 | 45.82 |  | 45.82
106 | KNR 2-02 0614-01-050 Izolacje przeciwdźwiękowe poziome,z płytek pilśniowych dźwiękochłonnych,od spodu konstrukcji,na kleju. - analogia płyta włókno-cementowa krotność= 1,00 |  |  | 45,82 m2
| 1 | 45.82 |  | 45.82
107 | KNR 2-02W 2007-01-050 Okładziny z płyt gipsowych dekoracyjnych na ścianach,na zaprawie - analogia płyta włókno- cementowa krotność= 1,00 |  |  | 10,785 m2
| 1 | 21,57*0,5 |  | 10.785
108 | KNR 2-02W 2003-01-050 Ścianki działowe gr z płyt gipsowo-kartonowych na pojedynczych rusztach z pokryciem obustronnym jednowarstwowym 50-01 - analogia, płyta włókno-cementowa na podkonstrukcji systemowej krotność= 1,00 |  |  | 7,1033 m2
| 1 | 2,51*2,83 |  | 7.1033
109 | KNR 2-02 1209-01-040 Balustrady tarasowe z pochwytami stalowymi. szkło bezpieczne, taras krotność= 1,00 |  |  | 18,17 m
| 1 | 18.17 |  | 18.17
11. KONSTRUKCJA DACHU

## Table 6
Kod CPV:
110 | KNR 4-01W 0627-02-050 Jednokrotna impregnacja grzybobójcza bali i krawędziaków drewnianych metodą smarowania preparatami solowymi krotność= 1,00 |  | 155,484 m2
| 1 | (0,075*2,0+0,225*2,0)*5,6*2,0*19,0 | 127.68
| 2 | 0,14*4,0*16,05 | 8.988
| 3 | 0,14*4,0*16,80*2,0 | 18.816
111 | KNKRB 02 0402-02-060 Konstrukcje dachowe z tarcicy nasyconej - murłaty o przekroju poprzecznym drewna ponad 180 cm2 krotność= 1,00 |  | 0,6586 m3
| 1 | 0,14*0,14*16,80*2,0 | 0.6586
112 | KNKRB 02 0404-03-060 Konstrukcje z tarcicy nasyconej - krokwie zwykłe o długości ponad 4,5 m krotność= 1,00 |  | 3,591 m3
| 1 | 0,075*0,225*5,6*2,0*19,0 | 3.591
113 | KNKRB 02 0402-06-060 Konstrukcje dachowe z tarcicy nasyconej - ramy górne i płatwie o długości ponad 3 m o przekroju poprzecznym drewna ponad180 cm2, płatew krotność= 1,00 |  | 0,3146 m3
| 1 | 0,14*0,14*16,05 | 0.3146
114 | KNR 7-12 0102-01-050 Czyszczenie przez szczotkowanie mechaniczne do trzeciego stopnia czystości stalowych konstrukcji pełnościennych,stan wyjściowy powierzchni B krotność= 1,00 |  | 30,422 m2
| 1 | 1,4*16,05 | 22.47
| 2 | 1,42*5,6 | 7.952
115 | KNR 7-12 0201-0101-050 Malowanie pędzlem konstrukcji pełnościennych farbą ftalową do gruntowania przeciwrdzewną,miniową 60 % krotność= 1,00 |  | 30,422 m2
| 1 | 30.422 | 30.422
116 | KNR 7-12 0211-0101-050 Malowanie pędzlem konstrukcji pełnościennej emalią epoksydową chemoodporną,białą,kość słoniowa,czerwoną,tlenkową wraz zutwardzaczem krotność= 1,00 |  | 30,422 m2
| 1 | 30.422 | 30.422
117 | KNR 2-05W 0101-07-034 Hale typu lekkiego, montaż belek podsuwnicowych o masie elementu do 3,0 t krotność= 1,00 |  | 1,2542 t
| 1 | 16,05*57,1/1000 | 0.9165
| 2 | 5,60*60,30/1000 | 0.3377
12. POKRYCIE DACHU Kod CPV:
118 | KNKRB 02 0405-04-050 Ołacenie połaci dachowych z tarcicy nasyconej łatami 38x50 mm o rozstawie ponad 24 cm analogia, łata 6x4 cm krotność= 1,00 |  | 309,0678 m2
| 1 | 11,19*16,80 | 187.992
| 2 | 11,19*10,82 | 121.0758
119 | KNKRB 02 0405-04-050 Ołacenie połaci dachowych z tarcicy nasyconej łatami 38x50 mm o rozstawie ponad 24 cm analogia, kontrłata 5x3 cm krotność= 1,00 |  | 309,0678 m2
| 1 | 11,19*16,80 | 187.992
| 2 | 11,19*10,82 | 121.0758
120 | Orgbud 912 0301-07-050 Izolacje cieplne i akustyczne stropów i poddaszy wykonane płytami z wełny mineralnej PAROC UNS 37, układanymi w połaci dachu krokwiowego - membrama dach paroprzepuszczalna krotność= 1,00 |  | 309,0687 m2
| 1 | 309.0687 | 309.0687
121 | KNR 2-02W 0513-02-050 Pokrycie dachów dachówką ceramiczną zakładkową krotność= 1,00 |  | 309,0687 m2
| 1 | 309.0687 | 309.0687
122 | KNR 2-22 0602-04-050 Podsufitki drewniane z płyt wiórowo-cementowych - analogia, płyta z wółkna bazaltowego krotność= 1,00 |  | 10,5186 m2
| 1 | 11,19*0,47*2,0 | 10.5186
123 | KNR 2-02 0508-0301-040 Rynny dachowe z blachy ocynkowanej,grubości 0,55 mm,półokrągłe o średnicy 12 cm. krotność= 1,00 |  | 55,24 m
| 1 | 27,62*2,0 | 55.24
13. STOLARKA Kod CPV:
124 | KNR 2-02W 1018-04-050 Okna z kształtowników z wysokoudarowego PCW o powierzchni ponad 1,5 m2,montowane przy pomocy kotew elastycznych, krotność= 1,00 |  | 64,49 m2
| 1 | 2,0*0,5*4,0 | 4
| 2 | 1,3*0,5*2,0 | 1.3
| 3 | 1,5*0,5*1,0 | 0.75
| 4 | 2,0*2,4*4,0 | 19.2
| 5 | 1,5*2,4*1,0 | 3.6
| 6 | 0,6*2,4*1,0 | 1.44
| 7 | 6,84*2,5*2,0 | 34.2
125 | KNR 2-02 1203-02-050 Drzwi stalowe pełne o powierzchni ponad 2 m2. drzwi stalowe pełne antywłamaniowe, parter krotność= 1,00 |  | 4,7492 m2
| 1 | 0,98*2,04 | 1.9992
| 2 | 1,1*2,5 | 2.75
126 | KNR 2-02W 1040-02-050 Drzwi aluminiowe dwuskrzydłowe, parter, zewnętrzne krotność= 1,00 |  | 5,50 m2
1. 2,5*2,2 5,50
127 | KNR 2-02W 1022-05-050 Skrzydła drzwiowe płytowe wewnętrzne,jednoskrzydłowe o powierzchni ponad 1,6 m2,szklone,fabrycznie wykończone krotność= 1,00 |  | 25,20 m2
| 1 | 0,9*2,0*8,0 | 14.4
| 2 | 0,8*2,0*4,0 | 6.4
| 3 | 1,1*2,0*2,0 | 4.4
128 | KNNR 2 1104-010-020 Ościeżnice stalowe wykończone krotność= 1,00 |  | 14,00 szt
| 1 | 14 | 14
14. PODŁOGA NA GRUNCIE Kod CPV:
129 | KNR 2-02 1101-0702-060 Podkłady na podłożu gruntowym z ubitych materiałów,z piasku. krotność= 1,00 |  | 30,21 m3
| 1 | 151,05*0,2 | 30.21
130 | KNR 2-02 0205-01-060 Płyty fundamentowe żelbetowe (z zastosowaniem pompy do betonu). krotność= 1,00 |  | 15,105 m3
| 1 | 151,05*0,1 | 15.105
131 | SEK 2-03 0204-02-050 Izolacja międzywarstwowa z samoprzylepnej membrany bitumicznej - pierwsza warstwa krotność= 1,00 |  | 150,05 m2
| 1 | 150.05 | 150.05
132 | KNKRB 02 0602-01-050 Izolacje poziome przeciwdźwiękowe z płyt styropianowych układanych na wierzchu konstrukcji z zagruntowaniem emulsją asfaltową,na lepiku na gorącą, gr 15 cm, krotność= 1,00 |  | 151,05 m2
| 1 | 151.05 | 151.05
133 | KNR 00-32 0628-02-050 Izolacja powierzchni poziomych membranami SWELLTITE układanych na stropach, tarasach itp., mocowanymi na klej - smarowanie tylko zakładów, - analogia, folia budowlana na zakład krotność= 1,00 |  | 151,05 m2
| 1 | 151.05 | 151.05
134 | KNR 19-01 0914-01-050 Warstwy wyrównawcze z zaprawy cementowej o grubości 20 mm z zatarciem na ostro, pod Posadzki krotność= 1,00 |  | 151,05 m2
| 1 | 151.05 | 151.05
135 | KNR 19-01 0914-05-050 Warstwy wyrównawcze pod Posadzki. Dodatek lub potrącenie za zmianę grubości o 10 mm dodatek 5 cm krotność= 1,00 |  | 151,05 m2
| 1 | 151.05 | 151.05
136 | KNR 2-02U 2805-0501-050 Posadzki jednobarwne z płytek kamionkowych GRES 30x30cm na zaprawach klejowych CERESIT CM-11 o grub.warstwy 5mm w pomieszczeniach o pow.do 10m2 (Orgbud W-wa) krotność= 1,00 |  | 151,05 m2
| 1 | 151.05 | 151.05
15. POSADZKI - WYKOŃCZENIE WEWNĘTRZNE Kod CPV:
137 | KNR 2-02W 0608-03-050 Izolacje cieplne i przeciwdźwiękowe poziome na wierzchu konstrukcji.Jedna warstwa izolacji z płyt styropianowych na sucho, styropian, gr 5 cm, 1 piętro krotność= 1,00 |  | 152,51 m2
| 1 | 152.51 | 152.51
138 | KNR 00-32 0628-02-050 Izolacja powierzchni poziomych membranami SWELLTITE układanych na stropach, tarasach itp., mocowanymi na klej - smarowanie tylko zakładów, - analogia, folia budowlana na zakład, 1 piętro krotność= 1,00 |  | 152,51 m2
| 1 | 160.82 | 160.82
| 2 | -(5,54*1,5) | -8.31
139 | KNR 19-01 0914-01-050 Warstwy wyrównawcze z zaprawy cementowej o grubości 20 mm z zatarciem na ostro, pod Posadzki, 1 piętro krotność= 1,00 |  | 152,51 m2
| 1 | 152.51 | 152.51
140 | KNR 19-01 0914-05-050 Warstwy wyrównawcze pod Posadzki. Dodatek lub potrącenie za zmianę grubości o 10 mm dodatek 5 cm, 1 piętro krotność= 1,00 |  | 152,51 m2
| 1 | 152.51 | 152.51
141 | KNR 2-02U 2805-0501-050 Posadzki jednobarwne z płytek kamionkowych GRES 30x30cm na zaprawach klejowych CERESIT CM-11 o grub.warstwy 5mm w pomieszczeniach o pow.do 10m2 (Orgbud W-wa), 1 piętro krotność= 1,00 |  | 152,51 m2
| 1 | 152.51 | 152.51
142 | KNR 2-02U 2805-0501-050 Posadzki jednobarwne z płytek kamionkowych GRES 30x30cm na zaprawach klejowych CERESIT CM-11 o grub.warstwy 5mm w pomieszczeniach o pow.do 10m2 (Orgbud W-wa), spocznik krotność= 1,00 |  | 2,25 m2
| 1 | 1,5*1,5 | 2.25

## Table 7
143 | KNR 0-12I 1120-02-050 Okładziny schodów z płytek układanych na klej. Posadzka z płytek o wymiarach 20 X 20 cm układana metodą kombinowaną krotność= 1,00 |  | 10,95 m2
| 1 | 1,5*3,65*2,0 | 10.95
16. ŚCIANY - WYKOŃCZENIE WEWNĘTRZNE Kod CPV:
144 | KNNR Wacetob 3 1208-020-050 Mycie ścian środkiem do usuwania nalotów cementowych i wapiennych, ściana istniejącego budynku krotność= 1,00 |  | 60,0428 m2
| 1 | 9,56*2,63 | 25.1428
| 2 | 34.9 | 34.9
145 | KNNR 2 0801-030-050 Tynki zwykłe wewnętrzne III kategorii ścian i słupów, parter krotność= 1,00 |  | 322,0488 m2
| 1 | (14,01+6,92+7,94+14,02+6,03+6,03+6,93+7,94+2, 038+20,38+30,36+8,09+7,40+6,59+9,07)*2,63 | 404.3572
| 2 | (1,5+5,54*2,0)*0,52 | 6.5416
| 3 | -(0,9*2,0*19,0+0,8*2,0*9,0) | -48.6
| 4 | - (2,0*0,5*4,0+1,3*0,5*2,0+1,5*0,5*1,0+6,84*2,5*2,0) | -40.25
146 | KNNR 2 0801-030-050 Tynki zwykłe wewnętrzne III kategorii ścian i słupów, 1 piętro krotność= 1,00 |  | 277,579 m2
| 1 | 50,71*2,86 | 145.0306
| 2 | 7,43*2,0+72,3392*2,0 | 159.5384
| 3 | -(1,1*2,5+2,0*2,4*4,0+0,6*2,4*1,0+1,5*2,4*1,0) | -26.99
4. sa
147 | KNR 2-02W 0840-06-050 Licowanie ścian płytkami z kamieni sztucznych o wymiarach 30x30 cm na zaprawie klejowej, parter krotność= 1,00 |  | 218,646 m2
| 1 | (14,01+6,92+7,94+14,02+6,03+6,03+6,93+7,94+2, 038+20,38+30,36+8,09+7,40+6,59+9,07)*2,0 | 307.496
| 2 | -(0,9*2,0*19,0+0,8*2,0*9,0) | -48.6
| 3 | - (2,0*0,5*4,0+1,3*0,5*2,0+1,5*0,5*1,0+6,84*2,5*2,0) | -40.25
148 | KNNR 2 0802-060-050 Gładź gipsowa jednowarstwowa na ścianach i sufitach, parter krotność= 1,00 |  | 103,4028 m2
| 1 | 322,0488-218,646 | 103.4028
149 | KNR 2-02U 1134-0201-050 Gruntowanie powierzchni pionowych preparatami gruntującymi "ATLAS UNI GRUNT" (Orgbud W-wa), parter krotność= 1,00 |  | 103,4028 m2
| 1 | 103.4028 | 103.4028

## Table 8
150 | KNKRB 02 1401-07-050 Malowanie tynków wewnętrznych gładkich farbą emulsyjną bez gruntowania - dwukrotnie, malowanie, parter krotność= 1,00 |  | 103,4028 m2
| 1 | 103.4028 | 103.4028
151 | KNNR 2 0802-060-050 Gładź gipsowa jednowarstwowa na ścianach i sufitach, 1 piętro krotność= 1,00 |  | 277,579 m2
| 1 | 277.579 | 277.579
152 | KNR 2-02U 1134-0201-050 Gruntowanie powierzchni pionowych preparatami gruntującymi "ATLAS UNI GRUNT" (Orgbud W-wa), 1 piętro krotność= 1,00 |  | 277,579 m2
| 1 | 277.579 | 277.579
153 | KNKRB 02 1401-07-050 Malowanie tynków wewnętrznych gładkich farbą emulsyjną bez gruntowania - dwukrotnie, malowanie, 1 piętro krotność= 1,00 |  | 277,579 m2
| 1 | 277.579 | 277.579
17. SUFITY - WYKOŃCZENIE WEWNĘTRZNE Kod CPV:
154 | Orgbud 909 0101-0110-050 Obudowa poddasza w systemie Knauf D 611 z płyt gips-karton.ognioochr.GKF na konstr.drewnianej, mocow.bezpośr.do drewnianej konstr.dachu,z wypełn. wełną mineralną,przy odporn.ogniowej zabudowy: F 0,5/El 30 /z taśmą zbrojącą/ krotność= 1,00 |  | 176,802 m2
| 1 | 11,19*15,80 | 176.802
155 | KNR 2-02U 2030-01-050 Jednowarstwowe sufity podwieszone na ruszcie metalowym (Orgbud W-wa), gr 12,5mm krotność= 1,00 |  | 141,71 m2
| 1 | 152.51 | 152.51
| 2 | -10.8 | -10.8
156 | KNNR 2 0802-060-050 Gładź gipsowa jednowarstwowa na ścianach i sufitach, krotność= 1,00 |  | 318,512 m2
| 1 | 141.71 | 141.71
| 2 | 176.802 | 176.802
157 | KNR 2-02U 1134-0101-050 Gruntowanie powierzchni poziomych preparatami gruntującymi "ATLAS UNI GRUNT" (Orgbud W-wa), 1 piętro krotność= 1,00 |  | 318,512 m2
| 1 | 318.512 | 318.512
158 | KNKRB 02 1401-07-050 Malowanie tynków wewnętrznych gładkich farbą emulsyjną bez gruntowania - dwukrotnie, krotność= 1,00 |  | 318,512 m2
| 1 | 318.512 | 318.512

## Table 9
159 | KNNR 2 0801-050-050 Tynki zwykłe wewnętrzne III kategorii biegów klatek schodowych, krotność= 1,00 |  | 7,425 m2
| 1 | (2,45+2,50)*1,5 | 7.425
160 | KNNR 2 0801-040-050 Tynki zwykłe wewnętrzne III kategorii stropów i podciągów, spocznik krotność= 1,00 |  | 1,86 m2
| 1 | 1,24*1,5 | 1.86
161 | KNNR 2 0802-060-050 Gładź gipsowa jednowarstwowa na ścianach i sufitach, biegi spoczniki krotność= 1,00 |  | 9,285 m2
| 1 | 7,425+1,86 | 9.285
162 | KNR 2-02U 1134-0101-050 Gruntowanie powierzchni poziomych preparatami gruntującymi "ATLAS UNI GRUNT" (Orgbud W-wa), biegi spoczniki krotność= 1,00 |  | 9,285 m2
| 1 | 9.285 | 9.285
163 | KNKRB 02 1401-07-050 Malowanie tynków wewnętrznych gładkich farbą emulsyjną bez gruntowania - dwukrotnie, biegi spoczniki krotność= 1,00 |  | 9,285 m2
| 1 | 9.285 | 9.285
18. SCHODY ZEWNĘTRZNE Kod CPV:
164 | KNR 2-01W 0306-01-060 Ręczne wykopy wąskoprzestrzenne lub jamiste ze skarpami o szerokości dna do 1,5 m,głębokości do 1,5 m w gruntach kategorii I-II,ze złożeniem urobku na odkład, wykop pod fundament, krotność= 1,00 |  | 4,62 m3
| 1 | 0,5*2,4*1,1*2,0 | 2.64
| 2 | 0,5*1,8*1,1*2,0 | 1.98
165 | KNR 2-02U 0223-02-060 Stopy fundamentowe żelbetowe prostokątne o objętości do 1,5 m3 (Orgbud W-wa) krotność= 1,00 |  | 4,62 m3
| 1 | 0,5*2,4*1,1*2,0 | 2.64
| 2 | 0,5*1,8*1,1*2,0 | 1.98
166 | KNR 2-02W 1214-02-020 Schody stalowe z jednostronną poręczą,ze spocznikami - analogia, schody zewnętrzne wejściowe krotność= 1,00 |  | 1,00 szt
| 1 | 1 | 1
167 | KNR 2-02W 1214-01-020 Schody stalowe z jednostronną poręczą,bez spoczników - analogia, schody techniczne stalowe krotność= 1,00 |  | 1,00 szt
| 1 | 1 | 1

## Table 10
168 | KNR 2-01 0506-01-050 Plantowanie (obrobienie na czysto) powierzchni skarp i dna wykopów wykonywanych ręcznie.Grunt kategorii I-III. schody boczne krotność= 1,00 |  | 10,71 m2
| 1 | 7,14*1,5 | 10.71
169 | KNR 13-12 1502-04-060 Podbudowy z pospółki pod drogi kołowe stałe - analogia schody boczne krotność= 1,00 |  | 2,6775 m3
| 1 | 10,71*0,25 | 2.6775
170 | KNR 2-09 0102-04-060 Wykonanie ręcznie podbudowy z zagęszczonego tłucznia w torowiskach z podkładami - analogia, górna warstwa podbudowy z kruszywa łamanego,grubość warstwy po zagęszczeniu 10 cm krotność= 1,00 |  | 0,498 m3
| 1 | ((1,20+2,12)*1,5)*0,10 | 0.498
171 | KNR 2-09 0102-04-060 Wykonanie ręcznie podbudowy z zagęszczonego tłucznia w torowiskach z podkładami - analogia, dolna warstwa podbudowy z kruszywa łamanego,grubość warstwy po zagęszczeniu 15 cm, krotność= 1,00 |  | 0,747 m3
| 1 | ((1,20+2,12)*1,5)*0,15 | 0.747
172 | KNR 2-31I 0509-03-050 Place i zatoki postojowe z płyt drogowych betonowych kwadratowych o grubości 12 cm - analogia, gr 8 cm krotność= 1,00 |  | 4,98 m2
| 1 | (1,20+2,12)*1,5 | 4.98
173 | KNKRB 02 0104-08-020 Obsadzanie prefabrykowanych stopni schodowych osadzonych dwoma końcami - analogia schody boczne krotność= 1,00 |  | 10,00 szt
| 1 | 10 | 10
174 | KNNR 2 1301-010-040 Balustrady schodowe z prętów stalowych osadzone i zabetonowane w trzecim stopniu, jednopłaszczyznowe krotność= 1,00 |  | 10,40 m
| 1 | 5,2*2,0 | 10.4
19. OCIEPLENIE BUDYNKU Kod CPV:
175 | KNR 00-17 2608-01-050 Przygotowanie starego podłoża pod docieplenie metodą lekką - mokrą poprzez oczyszczenie mechaniczne i zmycie krotność= 1,00 |  | 227,31 m2
| 1 | 68,14+63,26+61,28+68,60 | 261.28
| 2 | - (2,0+2,06+0,58+0,63*3,0+3,95*2,0+4,99*2,0+2,13+ 1,8+3,93+0,6+0,55*2,0) | -33.97

## Table 11
176 | KNR 00-21 4001-01-050 Konstrukcje szkieletowe - słupy ścian wewnętrznych i zewnętrznych o szerokości do 90 mm - analogia, podkonstrukcja drewniana, krawędziaki 18x6 cm krotność= 1,00 |  | 231,5824 m2
| 1 | (5,25+1,07)*10,82-2,0-2,06-0,58 | 63.7424
| 2 | 14,41+104,78 | 119.19
| 3 | 61,28-2,13-1,8-3,03-0,6-0,55*2,0 | 52.62
| 4 | 13,63-0,63*2,0 | 12.37
| 5 | 15.74 | 15.74
| 6 | -42,06+4,99*2 | -32.08
177 | Orgbud 912 0301-07-050 Izolacje cieplne i akustyczne stropów i poddaszy wykonane płytami z wełny mineralnej PAROC UNS 37, układanymi w połaci dachu krokwiowego - analogia, elewacja, membrama paroprzepuszczalna krotność= 1,00 |  | 231,5824 m2
| 1 | 231.5824 | 231.5824
178 | KNKRB 02 0405-04-050 Ołacenie połaci dachowych z tarcicy nasyconej łatami 38x50 mm o rozstawie ponad 24 cm analogia, łata 5x3 cm krotność= 1,00 |  | 231,5824 m2
| 1 | 231.5824 | 231.5824
179 | KNKRB 02 0405-04-050 Ołacenie połaci dachowych z tarcicy nasyconej łatami 38x50 mm o rozstawie ponad 24 cm analogia, kontrłata 5x3 cm krotność= 1,00 |  | 231,5824 m2
| 1 | 231.5824 | 231.5824
180 | KNR 00-23 2613-01-050 Ocieplenie ścian budynków systemem ATLAS ROKER. Przyklejenie płyt z wełny mineralnej,do ścian, ściana, gr 18 cm, krotność= 1,00 |  | 114,9173 m2
| 1 | 227.31 | 227.31
| 2 | 14,41+104,78 | 119.19
| 3 | -231.5827 | -231.5827
181 | KNR 00-23 2613-01-050 Ocieplenie ścian budynków systemem ATLAS ROKER. Przyklejenie płyt z wełny mineralnej,do ścian, ściana, gr 6 cm, krotność= 1,00 |  | 9,588 m2
| 1 | (4,3+5,0+5,4+5,7)*0,47 | 9.588
182 | KNR 00-23 2613-04-020 Ocieplenie ścian budynków systemem ATLAS ROKER. Przymocowanie płyt z wełny mineralnej za pomocą łączników metalowych, do ścian z cegły krotność= 1,00 |  | 747,0318 szt
| 1 | (114,9173+9,588)*6,0 | 747.0318
183 | KNR 00-23 2613-06-050 Ocieplenie ścian budynków systemem ATLAS ROKER. Przyklejenie warstwy siatki na ścianach krotność= 1,00 |  | 133,0733 m2
| 1 | (4,3+5,0+5,7+5,4)*0,42 | 8.568
| 2 | 227.31 | 227.31
| 3 | 14,41+104,78 | 119.19
| 4 | (4,3+5,0+5,4+5,7)*0,47 | 9.588
| 5 | -231.5827 | -231.5827
184 | AW płyta bazaltowa na ścianach i wokół dachu krotność= 1,00 |  | 0
185 | KNR 00-17 0927-03-050 Wykonanie cienkowarstwowej wyprawy z tynku mineralnego strukturalego CT 36 o grubości 3-5 mm na ścianach płaskich i powierzchniach poziomych, ściana krotność= 1,00 |  | 117,0553 m2
| 1 | 114,9173+9,588 | 124.5053
| 2 | -(2,62+4,83) | -7.45
186 | KNR 2-02W 0513-02-050 Pokrycie dachów dachówką ceramiczną zakładkową - analogia, elewacja krotność= 1,00 |  | 231,5824 m2
| 1 | 231.5824 | 231.5824
187 | KNR 2-02W 2007-01-050 Okładziny z płyt gipsowych dekoracyjnych na ścianach,na zaprawie - analogia płyta włókno- cementowa krotność= 1,00 |  | 30,1234 m2
| 1 | 2,62+4,83 | 7.45
| 2 | (11,19*2,0+4,3+5,0+5,4+5,7)*0,53 | 22.6734
188 | KNR 2-02 0510-0201-040 Rury spustowe z blachy ocynkowanej,grubości 0,55 mm,okrągłe o średnicy 10 cm. krotność= 1,00 |  | 31,50 m
| 1 | 6,3*5,0 | 31.5
189 | KNKRB 02 1502-02-050 Rusztowania zewnętrzne rurowe o wysokości do 15 m krotność= 1,00 |  | 616,00 m2
| 1 | 77,0*8,0 | 616
20. ZAGOSPODAROWANIE TERENU - BOISKO DO PIŁKI PLAŻOWEJ Kod CPV:
190 | KNNR 1 0608-02010-060 Podsypka filtracyjna w gotowym wykopie. Wykonanie podsypki z gotowego kruszywa - z piasku, wymiana piasku na boiskach do siatkówki plażowej krotność= 1,00 |  | 77,00 m3
| 1 | 77 | 77
21. ZAGOSPODAROWANIE TERENU - UTWARDZENIA - BUDYNEK Kod CPV:
191 | KNKRB 01 0115-01-050 Usunięcie warstwy ziemi urodzajnej (humusu) za pomocą spycharek. Grubość warstwy do 15 cm krotność= 1,00 |  | 653,20 m2
| 1 | 653.2 | 653.2
192 | KNKRB 06 0101-01-060 Koryto wykonywane mechanicznie w gruncie kat.I-IV z profilowaniem dna koryta spycharką gąsienicową i zagęszczaniem podłoża walcem wibracyjnym samojezdnym krotność= 1,00 |  | 293,94 m3
| 1 | 653,20*0,45 | 293.94
193 | KNKRB 06 0401-0401-060 Ławy pod krawężniki z mieszanki betonowej z oporem (bez wykopu) krotność= 1,00 |  | 26,18 m3
| 1 | 476*0,055 | 26.18
194 | KNKRB 06 0404-05-040 Obrzeża betonowe o wymiarach 30 X 8 cm na podsypce cementowo-piaskowej z wypełnieniem spoin zaprawą cementową krotność= 1,00 |  | 476,00 m
| 1 | 476 | 476
195 | KNR 13-12 1502-04-060 Podbudowy z pospółki pod drogi kołowe stałe krotność= 1,00 |  | 163,30 m3
| 1 | 653,20*0,25 | 163.3
196 | KNNR 6 0113-010-050 Dolna warstwa podbudowy z kruszywa łamanego,grubość warstwy po zagęszczeniu 15 cm, krotność= 1,00 |  | 653,00 m2
| 1 | 653 | 653
197 | KNNR 6 0113-050-050 Górna warstwa podbudowy z kruszywa łamanego,grubość warstwy po zagęszczeniu 10 cm krotność= 1,00 |  | 653,20 m2
| 1 | 653.2 | 653.2
198 | KNR 2-31I 0511-03-050 Nawierzchnie z kostki brukowej betonowej szarej o grubości 8 cm układanej na podsypce cementowo-piaskowej krotność= 1,00 |  | 653,20 m2
| 1 | 653.2 | 653.2
199 | KNNR 1 0202-050-060 Roboty ziemne wykonywane koparkami podsiębiernymi o poj.łyżki 0,40 m3 z transportem urobku samochodami samowyładowczymido 5 t na odl.do 1 km.Grunt kat.I-II, krotność= 1,00 |  | 443,97 m3
| 1 | 653,0*0,15*1,25 | 122.4375
| 2 | 653,0*0,45*1,25 | 367.3125
| 3 | -45.78 | -45.78
22. ZAGOSPODAROWANIE TERENU - UTWARDZENIA - BOISKO Kod CPV:
200 | KNKRB 01 0115-01-050 Usunięcie warstwy ziemi urodzajnej (humusu) za pomocą spycharek. Grubość warstwy do 15 cm krotność= 1,00 |  | 876,00 m2
| 1 | 876 | 876
201 | KNKRB 06 0101-01-060 Koryto wykonywane mechanicznie w gruncie kat.I-IV z profilowaniem dna koryta spycharką gąsienicową i zagęszczaniem podłoża walcem wibracyjnym samojezdnym krotność= 1,00 |  | 394,20 m3
| 1 | 876,0*0,45 | 394.2

## Table 12
202 | KNKRB 06 0401-0401-060 Ławy pod krawężniki z mieszanki betonowej z oporem (bez wykopu) krotność= 1,00 |  | 39,105 m3
| 1 | 711,0*0,055 | 39.105
203 | KNKRB 06 0404-05-040 Obrzeża betonowe o wymiarach 30 X 8 cm na podsypce cementowo-piaskowej z wypełnieniem spoin zaprawą cementową krotność= 1,00 |  | 711,00 m
| 1 | 711 | 711
204 | KNR 13-12 1502-04-060 Podbudowy z pospółki pod drogi kołowe stałe krotność= 1,00 |  | 219,00 m3
| 1 | 876,0*0,25 | 219
205 | KNNR 6 0113-010-050 Dolna warstwa podbudowy z kruszywa łamanego,grubość warstwy po zagęszczeniu 15 cm, krotność= 1,00 |  | 876,00 m2
| 1 | 876 | 876
206 | KNNR 6 0113-050-050 Górna warstwa podbudowy z kruszywa łamanego,grubość warstwy po zagęszczeniu 10 cm krotność= 1,00 |  | 876,00 m2
| 1 | 876 | 876
207 | KNR 2-31I 0511-03-050 Nawierzchnie z kostki brukowej betonowej szarej o grubości 8 cm układanej na podsypce cementowo-piaskowej krotność= 1,00 |  | 876,00 m2
| 1 | 876 | 876
208 | KNNR 1 0202-050-060 Roboty ziemne wykonywane koparkami podsiębiernymi o poj.łyżki 0,40 m3 z transportem urobku samochodami samowyładowczymido 5 t na odl.do 1 km.Grunt kat.I-II, krotność= 1,00 |  | 657,00 m3
| 1 | 876,0*0,15*1,25 | 164.25
| 2 | 876,0*0,45*1,25 | 492.75
23. ZAGOSPODAROWANIE TERENU - PARKING Kod CPV:
209 | KNKRB 01 0115-01-050 Usunięcie warstwy ziemi urodzajnej (humusu) za pomocą spycharek. Grubość warstwy do 15 cm krotność= 1,00 |  | 895,10 m2
| 1 | 739.1 | 739.1
| 2 | 156,0*1,0 | 156
210 | KNNR 6 0101-020-050 Koryta wykonywane mechanicznie,głęb.20 cm,na całej szerokości jezdni i chodników,w gruntach kat.II-IV,przy użyciu równiarki i walca wibracyjnego samojezdnego, krotność= 1,00 |  | 785,90 m2
| 1 | 739.1 | 739.1
| 2 | 156,0*0,3 | 46.8

## Table 13
211 | KNR 2-01W 0306-01-060 Ręczne wykopy wąskoprzestrzenne lub jamiste ze skarpami o szerokości dna do 1,5 m,głębokości do 1,5 m w gruntach kategorii I-II,ze złożeniem urobku na odkład, wyrównanie wykopu pod ławy krotność= 1,00 |  | 2,808 m3
| 1 | 156,0*0,06*0,3 | 2.808
212 | KNKRB 06 0401-0401-060 Ławy pod krawężniki z mieszanki betonowej z oporem (bez wykopu) krotność= 1,00 |  | 10,53 m3
| 1 | 156,0*0,0675 | 10.53
213 | KNNR 6 0401-030-040 Krawężniki betonowe bez ław,wystające o wymiarach 15x30 cm,na podsypce cementowo- piaskowej krotność= 1,00 |  | 156,00 m
| 1 | 156 | 156
214 | KNKRB 06 0104-03-060 Podbudowa z kruszywa naturalnego,warstwa górna, gr 5 cm krotność= 1,00 |  | 36,955 m3
| 1 | 739,1*0,05 | 36.955
215 | Orgbud 911 0102-0210-050 Wzmacnianie podłoża gruntowego geokratami o wysokości: 10 cm - z wypelnieniem komór ziemią urodzajną - analogia, panel retencyjny krotność= 1,00 |  | 739,10 m2
| 1 | 739.1 | 739.1
216 | SEK 2-03 0306-02-050 Ułożenie geowłókniny krotność= 1,00 |  | 739,10 m2
| 1 | 739.1 | 739.1
217 | KNR 2-31I 0511-03-050 Nawierzchnie z kostki brukowej betonowej szarej o grubości 8 cm układanej na podsypce cementowo-piaskowej krotność= 1,00 |  | 739,10 m2
| 1 | 739.1 | 739.1
24. ZAGOSPODAROWANIE TERENU - SKATEPARK Kod CPV:
218 | KNKRB 01 0115-01-050 Usunięcie warstwy ziemi urodzajnej (humusu) za pomocą spycharek. Grubość warstwy do 15 cm krotność= 1,00 |  | 390,00 m2
| 1 | 390 | 390
219 | KNKRB 06 0101-01-060 Koryto wykonywane mechanicznie w gruncie kat.I-IV z profilowaniem dna koryta spycharką gąsienicową i zagęszczaniem podłoża walcem wibracyjnym samojezdnym krotność= 1,00 |  | 206,70 m3
| 1 | 390,0*0,53 | 206.7
220 | KNR 13-12 1502-04-060 Podbudowy z pospółki pod drogi kołowe stałe krotność= 1,00 |  | 97,50 m3
1. 390,0*0,25 97,50
221 | KNNR 6 0113-010-050 Dolna warstwa podbudowy z kruszywa łamanego,grubość warstwy po zagęszczeniu 15 cm, krotność= 1,00 |  | 390,00 m2
| 1 | 390 | 390
222 | KNNR 6 0113-050-050 Górna warstwa podbudowy z kruszywa łamanego,grubość warstwy po zagęszczeniu 10 cm krotność= 1,00 |  | 390,00 m2
| 1 | 390 | 390
223 | KNR 2-02 0607-02-050 Izolacje przeciwwilgociowe i przeciwwodne,z foli polietylenowej szerokiej.Izolacje obiektów ziemnych,zbiorników,basenów,itp. krotność= 1,00 |  | 390,00 m2
| 1 | 390 | 390
224 | KNR 2-02 1101-01-060 Podkłady betonowe na podłożu gruntowym,z betonu zwykłego z kruszywa naturalnego (z zastosowaniem pompy do betonu). krotność= 1,00 |  | 390,00 m3
| 1 | 390 | 390
225 | KNR 2-31 0308-03-050 Nawierzchnia betonowa-warstwa górna o grubości 5 cm, łyta betonowa zbrojona włóknem polimerowym, (beton 30/37, przemakalność F1000÷1500, wodoodporność W8) krotność= 1,00 |  | 390,00 m2
| 1 | 390 | 390
226 | KNR 2-31 0308-04-050 Nawierzchnia betonowa-warstwa górna. Dodatek za każdy dalszy 1 cm ponad 5 cm, płyta betonowa zbrojona włóknem polimerowym, (beton 30/37, przemakalność F1000÷1500, wodoodporność W8), dodatek 3 cm krotność= 1,00 |  | 390,00 m2
| 1 | 390 | 390
227 | KNNR 1 0202-050-060 Roboty ziemne wykonywane koparkami podsiębiernymi o poj.łyżki 0,40 m3 z transportem urobku samochodami samowyładowczymido 5 t na odl.do 1 km.Grunt kat.I-II, krotność= 1,00 |  | 331,50 m3
| 1 | 390,0*0,15*1,25 | 73.125
| 2 | 390,0*0,53*1,25 | 258.375
228 | AW Skatepark zestaw modułowy krotność= 1,00 |  | 1
| 1 | 1 | 1
25. ZAGOSPODAROWANIE TERENU - OGRODZENIE - BUDYNEK Kod CPV:
229 | KNR 2-01W 0306-01-060 Ręczne wykopy wąskoprzestrzenne lub jamiste ze skarpami o szerokości dna do 1,5 m,głębokości do 1,5 m w gruntach kategorii I-II,ze złożeniem urobku na odkład, wykopy pod fundament, krotność= 1,00 Nr Spec.: D-07.06.01A |  | 5,76 m3
| 1 | 0,3*0,3*0,8*76,0 | 5.472
| 2 | 0,3*0,3*0,8*4,0 | 0.288
230 | KNR 2-01I 0415-01-060 Rozplantowanie ręczne 1 m3 ziemi wydobytej z wykopów leżącej na długości 1 m wzdłuż krawędzi wykopu. Grunt kategorii I-II krotność= 1,00 Nr Spec.: D-07.06.01A |  | 5,76 m3
| 1 | 5.76 | 5.76
231 | KNR 2-11 0201-07-060 Mechaniczne przygotowanie mieszanek betonowych w warunkach polowych-beton zwykły o objętości do 10 m3.II grupa kruszywa,beton klasy B15-cement portlandzki 35, krotność= 1,00 Nr Spec.: D-07.06.01A |  | 5,9904 m3
| 1 | 5,76*1,04 | 5.9904
232 | KSNR 10 0710-02-020 Stabilizacja słupków ogrodzeń i bram na gruntach organicznych. Obetonowanie słupka (1 słupek), obetonowanie słupka ogrodzeniowego krotność= 1,00 Nr Spec.: D-07.06.01A |  | 80,00 szt
| 1 | 76,0+4,0 | 80
233 | KNNR 2 1604-070-050 Ogrodzenie z siatki w ramach. Osadzenie przęseł z siatki w ramkach z kształtownika - analogia ogrodzenie panelowe z podmurówką, h 1,8 m krotność= 1,00 Nr Spec.: D-07.06.01A |  | 299,70 m2
| 1 | (133,0+33,5)*1,8 | 299.7
234 | KNR 2-23 0402-03-020 Furtki o wymiarach 100x200 cm w środku przęsła ogrodzeń kortów tenisowych - analogia, furtaka w ogrodzeniu krotność= 1,00 Nr Spec.: D-07.06.01A |  | 2,00 szt
| 1 | 2 | 2
26. ZAGOSPODAROWANIE TERENU - OGRODZENIE - BOISKO Kod CPV:
235 | KNR 2-01W 0306-01-060 Ręczne wykopy wąskoprzestrzenne lub jamiste ze skarpami o szerokości dna do 1,5 m,głębokości do 1,5 m w gruntach kategorii I-II,ze złożeniem urobku na odkład, wykopy pod fundament, krotność= 1,00 Nr Spec.: D-07.06.01A |  | 14,928 m3
| 1 | 0,3*0,3*0,8*197,0 | 14.184
| 2 | 0,35*0,35*0,8*4,0 | 0.392
| 3 | 0,4*0,4*1,1*2,0 | 0.352
236 | KNR 2-01I 0415-01-060 Rozplantowanie ręczne 1 m3 ziemi wydobytej z wykopów leżącej na długości 1 m wzdłuż krawędzi wykopu. Grunt kategorii I-II krotność= 1,00 Nr Spec.: D-07.06.01A |  | 14,928 m3
| 1 | 14.928 | 14.928

## Table 14
237 | KNR 2-11 0201-07-060 Mechaniczne przygotowanie mieszanek betonowych w warunkach polowych-beton zwykły o objętości do 10 m3.II grupa kruszywa,beton klasy B15-cement portlandzki 35, krotność= 1,00 Nr Spec.: D-07.06.01A |  | 7,8967 m3
| 1 | 0,3*0,3*0,4*197,0*1,04 | 7.3757
| 2 | 0,35*0,35*0,5*4,0*1,04 | 0.2548
| 3 | 0,4*0,4*0,8*2,0*1,04 | 0.2662
238 | KSNR 10 0710-02-020 Stabilizacja słupków ogrodzeń i bram na gruntach organicznych. Obetonowanie słupka (1 słupek), obetonowanie słupka ogrodzeniowego krotność= 1,00 Nr Spec.: D-07.06.01A |  | 207,00 szt
| 1 | 197,0+8,0+2,0 | 207
239 | KNNR 2 1604-070-050 Ogrodzenie z siatki w ramach. Osadzenie przęseł z siatki w ramkach z kształtownika - analogia ogrodzenie panelowe z podmurówką krotność= 1,00 Nr Spec.: D-07.06.01A |  | 392,60 m2
| 1 | 401,0-(3,0+4,0)*1,2 | 392.6
240 | KNR 2-23 0402-03-020 Furtki o wymiarach 100x200 cm w środku przęsła ogrodzeń kortów tenisowych - analogia, furtaka w ogrodzeniu krotność= 1,00 Nr Spec.: D-07.06.01A |  | 4,00 szt
| 1 | 4 | 4
241 | KNR 2-23 0402-02-020 Bramy o wymiarach 200x220 cm ogrodzeń kortów tenisowych - analogia, brama rozwierana szer. 300 cm krotność= 1,00 |  | 1,00 szt
| 1 | 1 | 1
27. ZAGOSPODAROWANIE TERENU - ŁAWKI Kod CPV:
242 | KNR 2-01W 0306-01-060 Ręczne wykopy wąskoprzestrzenne lub jamiste ze skarpami o szerokości dna do 1,5 m,głębokości do 1,5 m w gruntach kategorii I-II,ze złożeniem urobku na odkład, wykop pod fundament, krotność= 1,00 |  | 0,54 m3
| 1 | 0,3*0,3*0,3*4,0*5,0 | 0.54
243 | KNNR 2 0301-030-060 Fundamenty z bloczków betonowych, krotność= 1,00 |  | 0,54 m3
| 1 | 0.54 | 0.54
244 | NC-02 0703-05-020 Montaż kotew chemicznych w systemie Pattex. Wywiercenie otworu pod kotwę w betonie o głębokości 100 mm i średnicy 10 mm, montaż leżaka krotność= 1,00 |  | 20,00 szt
| 1 | 4,0*5,0 | 20
245 | KNR 2-21 0607-02-090 Ławki parkowe z prefabrykatów żelbetowych z obudową drewnianą siedzeniową - analogia, ławka z oparciem i podłokietnikiem krotność= 1,00 |  | 5,00 kpl
| 1 | 5 | 5
28. ZAGOSPODAROWANIE TERENU - KOSZE NA ODPADY Kod CPV:
246 | KNR 2-01W 0306-01-060 Ręczne wykopy wąskoprzestrzenne lub jamiste ze skarpami o szerokości dna do 1,5 m,głębokości do 1,5 m w gruntach kategorii I-II,ze złożeniem urobku na odkład, wykop pod fundament krotność= 1,00 |  | 0,2025 m3
| 1 | 0,5*0,45*0,45*2,0 | 0.2025
247 | KNR 2-11 0201-07-060 Mechaniczne przygotowanie mieszanek betonowych w warunkach polowych-beton zwykły o objętości do 10 m3.II grupa kruszywa,beton klasy B15-cement portlandzki 35, krotność= 1,00 |  | 0,2106 m3
| 1 | 0,2025*1,04 | 0.2106
248 | KSNR 10 0710-02-020 Stabilizacja słupków ogrodzeń i bram na gruntach organicznych. Obetonowanie słupka (1 słupek) - analogia, obetonowanie słupka koszana odpady, krotność= 1,00 |  | 2,00 szt
| 1 | 2 | 2
249 | KNR 2-01I 0415-01-060 Rozplantowanie ręczne 1 m3 ziemi wydobytej z wykopów leżącej na długości 1 m wzdłuż krawędzi wykopu. Grunt kategorii I-II krotność= 1,00 |  | 0,2025 m3
| 1 | 0.2025 | 0.2025
29. ZAGOSPODAROWANIE TERENU - TABLICA INFORMACYJNA Kod CPV:
250 | KNR 2-01W 0306-01-060 Ręczne wykopy wąskoprzestrzenne lub jamiste ze skarpami o szerokości dna do 1,5 m,głębokości do 1,5 m w gruntach kategorii I-II,ze złożeniem urobku na odkład, wykop pod fundament krotność= 1,00 Nr Spec.: SST-03 |  | 0,98 m3
| 1 | 1,4*1,0*0,35*2,0 | 0.98
251 | KNR 2-11 0201-12-060 Mechaniczne przygotowanie mieszanek betonowych w warunkach polowych-beton zwykły o objętości do 10 m3.III grupa kruszywa,beton klasy B20-cement portlandzki 35 krotność= 1,00 Nr Spec.: SST-03 |  | 0,0562 m3
| 1 | 0,3*0,3*0,3*2,0*1,04 | 0.0562
252 | KSNR 10 0710-02-020 Stabilizacja słupków ogrodzeń i bram na gruntach organicznych. Obetonowanie słupka (1 słupek) - analogia, obetonowanie słupków, tablica informacyjna krotność= 1,00 Nr Spec.: SST-03 |  | 1,00 szt
| 1 | 1 | 1
253 | KNR 2-01I 0415-01-060 Rozplantowanie ręczne 1 m3 ziemi wydobytej z wykopów leżącej na długości 1 m wzdłuż krawędzi wykopu. Grunt kategorii I-II krotność= 1,00 Nr Spec.: SST-03 |  | 0,98 m3
| 1 | 0.98 | 0.98
30. ZAGOSPODAROWANIE TERENU - STOJAK NA ROWERY Kod CPV:
254 | KNR 2-01W 0306-01-060 Ręczne wykopy wąskoprzestrzenne lub jamiste ze skarpami o szerokości dna do 1,5 m,głębokości do 1,5 m w gruntach kategorii I-II,ze złożeniem urobku na odkład, wykop pod fundament krotność= 1,00 |  | 2,025 m3
| 1 | 0,5*0,45*0,45*20,0 | 2.025
255 | KNR 2-11 0201-07-060 Mechaniczne przygotowanie mieszanek betonowych w warunkach polowych-beton zwykły o objętości do 10 m3.II grupa kruszywa,beton klasy B15-cement portlandzki 35, krotność= 1,00 |  | 2,106 m3
| 1 | 2,025*1,04 | 2.106
256 | KSNR 10 0710-02-020 Stabilizacja słupków ogrodzeń i bram na gruntach organicznych. Obetonowanie słupka (1 słupek) - analogia, obetonowanie słupka stojaka na rowery krotność= 1,00 |  | 10,00 szt
| 1 | 10 | 10
257 | KNR 2-01I 0415-01-060 Rozplantowanie ręczne 1 m3 ziemi wydobytej z wykopów leżącej na długości 1 m wzdłuż krawędzi wykopu. Grunt kategorii I-II krotność= 1,00 |  | 2,025 m3
| 1 | 2.025 | 2.025
31. ZAGOSPODAROWANIE TERENU - URZĄDZENIA FITNES Kod CPV:
258 | KNR 2-01W 0306-01-060 Ręczne wykopy wąskoprzestrzenne lub jamiste ze skarpami o szerokości dna do 1,5 m,głębokości do 1,5 m w gruntach kategorii I-II,ze złożeniem urobku na odkład, wykop pod fundament krotność= 1,00 |  | 2,16 m3
| 1 | 0,45*0,6*2,0*4,0 | 2.16
259 | KNR 2-11 0201-07-060 Mechaniczne przygotowanie mieszanek betonowych w warunkach polowych-beton zwykły o objętości do 10 m3.II grupa kruszywa,beton klasy B15-cement portlandzki 35, krotność= 1,00 |  | 2,2464 m3
| 1 | 2,16*1,04 | 2.2464
260 | KSNR 10 0710-02-020 Stabilizacja słupków ogrodzeń i bram na gruntach organicznych. Obetonowanie słupka (1 słupek) - analogia, obetonowanie słupków, urządzenie fitnes 4 kpl krotność= 1,00 |  | 8,00 szt
| 1 | 8 | 8
261 | KNR 2-01I 0415-01-060 Rozplantowanie ręczne 1 m3 ziemi wydobytej z wykopów leżącej na długości 1 m wzdłuż krawędzi wykopu. Grunt kategorii I-II krotność= 1,00 |  | 2,16 m3
| 1 | 2.16 | 2.16
32. ZAGOSPODAROWANIE TERENU - PLAC ZABAW Kod CPV:
262 | KNR 2-01W 0306-01-060 Ręczne wykopy wąskoprzestrzenne lub jamiste ze skarpami o szerokości dna do 1,5 m,głębokości do 1,5 m w gruntach kategorii I-II,ze złożeniem urobku na odkład, wykop pod fundament krotność= 1,00 |  | 3,1684 m3
| 1 | 3,14*0,31*0,31*0,7*15 | 3.1684
263 | KNR 2-11 0201-12-060 Mechaniczne przygotowanie mieszanek betonowych w warunkach polowych-beton zwykły o objętości do 10 m3.III grupa kruszywa,beton klasy B20-cement portlandzki 35 krotność= 1,00 |  | 1,2522 m3
| 1 | 1,204*1,04 | 1.2522
264 | KNR 2-02U 0223-01-060 Stopy fundamentowe żelbetowe prostokątne o objętości do 0,5 m3 (Orgbud W-wa) krotność= 1,00 |  | 1,204 m3
| 1 | (3,14*0,31*0,31*0,2+3,14*0,31*0,31*0,2*0,33)*15 | 1.204
265 | KNKRB 01 0213-03-060 Zasypanie wykopów fundamentowych podłużnych,punktowych,rowów,wykopów obiektowych ubijakami ręcz.grubość zagęszcz.warstwy w stanie luźnym 20 cm.Kat.gruntu I-II krotność= 1,00 |  | 1,9644 m3
| 1 | 3,1684-1,204 | 1.9644
266 | KNR 2-25 0203-01-090 Budowa wiat drewnianych bez ścian bocznych - analogia, urządzenia placu zabaw krotność= 1,00 |  | 1,00 kpl
| 1 | 1 | 1
33. ZAGOSPODAROWANIE TERENU - OGRODZENIE - PLAC ZABAW Kod CPV:
267 | KNR 2-01W 0306-01-060 Ręczne wykopy wąskoprzestrzenne lub jamiste ze skarpami o szerokości dna do 1,5 m,głębokości do 1,5 m w gruntach kategorii I-II,ze złożeniem urobku na odkład, wykopy pod fundament, krotność= 1,00 Nr Spec.: D-07.06.01A |  | 3,096 m3
| 1 | 0,3*0,3*0,8*41,0 | 2.952
| 2 | 0,3*0,3*0,8*2,0 | 0.144
268 | KNR 2-01I 0415-01-060 Rozplantowanie ręczne 1 m3 ziemi wydobytej z wykopów leżącej na długości 1 m wzdłuż krawędzi wykopu. Grunt kategorii I-II krotność= 1,00 Nr Spec.: D-07.06.01A |  | 3,096 m3
| 1 | 3.096 | 3.096
269 | KNR 2-11 0201-07-060 Mechaniczne przygotowanie mieszanek betonowych w warunkach polowych-beton zwykły o objętości do 10 m3.II grupa kruszywa,beton klasy B15-cement portlandzki 35, krotność= 1,00 Nr Spec.: D-07.06.01A |  | 1,215 m3
| 1 | 0,3*0,3*0,3*41,0 | 1.107
| 2 | 0,3*0,3*0,6*2,0 | 0.108
270 | KSNR 10 0710-02-020 Stabilizacja słupków ogrodzeń i bram na gruntach organicznych. Obetonowanie słupka (1 słupek), obetonowanie słupka ogrodzeniowego krotność= 1,00 Nr Spec.: D-07.06.01A |  | 43,00 szt
| 1 | 41,0+2,0 | 43

## Table 15
271 | KNNR 2 1604-070-050 Ogrodzenie z siatki w ramach. Osadzenie przęseł z siatki w ramkach z kształtownika - analogia ogrodzenie panelowe z podmurówką krotność= 1,00 Nr Spec.: D-07.06.01A |  | 102,00 m2
| 1 | 85,0*1,2 | 102
272 | KNR 2-23 0402-03-020 Furtki o wymiarach 100x200 cm w środku przęsła ogrodzeń kortów tenisowych - analogia, furtaka w ogrodzeniu krotność= 1,00 Nr Spec.: D-07.06.01A |  | 1,00 szt
| 1 | 1 | 1
34. ZAGOSPODAROWANIE TERENU - NASADZENIA Kod CPV:
273 | KNR 2-21 0301-05-020 Sadzenie drzew i krzewów liściastych form naturalnych na terenie płaskim w gruncie kat.I-II z zaprawą dołów całkowitą, ziemia urodzajna o średn.I głęb. 0,5 m, krotność= 1,00 Nr Spec.: D.09.01.01 |  | 2,00 szt
| 1 | 2 | 2
274 | KNNR Wacetob 1 0526-010-060 Rozścielenie ziemi urodzajnej (humusu) spycharką na terenie płaskim, warstwa urodzajnej ziemi z nawozem, gr. 10cm krotność= 1,00 Nr Spec.: D-09.01.01. |  | 18,00 m3
| 1 | 180,0*0,10 | 18
275 | KNR 2-21 0404-01-052 Wykonanie trawników parkowych siewem bez nawożenia. Kategoria gruntu I-II krotność= 1,00 Nr Spec.: D-09.01.01. |  | 0,018 ha
| 1 | 0.018 | 0.018
276 | KNR 2-21 0211-01-052 Ręczne rozrzucenie mieszanki z torfu i ziemi urodzajnej o grubości warstwy 2 cm na terenie płaskim krotność= 1,00 Nr Spec.: D-09.01.01. |  | 0,018 ha
| 1 | 0.018 | 0.018
35. ZAGOSPODAROWANIE TERENU - WYKOŃCZENIA ŚCIAN OPOROWYCH Kod CPV:
277 | KNNR 2 1002-010-050 Licowanie ścian i elementów zewnętrznych płytkami klinkierowymi 25x6 cm krotność= 1,00 |  | 70,8517 m2
| 1 | 0,25*32,09 | 8.0225
| 2 | 0,88*32,09 | 28.2392
| 3 | 0,25*46,12 | 11.53
| 4 | 46,12*0,5 | 23.06